## List1
Příloha č. 4
Digitalizace Kina J&K Český Krumlov podle DCI standardu - Oceněný výkaz položek
č. | Označení | Výrobce/Typové označení | Popis | Množstevní jednotka | Jednotková cena/Kč bez DPH | Množství | Cena celkem/Kč bez DPH
DCI PROJEKČNÍ TECHNOLOGIE
1 | DCI PROJEKTOR |  | Projektor určený pro digitální kina dle standardu DCI. | ks |  | 1 | 0
2 | PEDESTAL |  | Podstavec pro daný typ projektoru, rack pro DCI player, UPS. | ks |  | 1 | 0
3 | LAMPA PROJEKTORU |  | Lampa pro daný typ projektoru. Adekvátního výkonu, s ohledem na požadované prametry 3D systému. | ks |  | 2 | 0
4 | OBJEKTIV |  | Originální motorový objektiv pro daný typ DCI projektoru pokrývající formáty 1,85:1 (flat) a 2,35:1 (scope) pro dané rozměry plátna a projekční vzdálenosti, při zachování výšky obrazu (stranové maskování). | ks |  | 1 | 0
5 | VENTILÁTOR |  | Externí ventilátor pro DCI projektor pro odsávání a chlazení xenonové lampy projektoru. Ventilátor musí splňovat nároky na odsávání vzduchu z lampové skříně nabídnutého DCI projektoru (průtok vzduchu). | set |  | 1 | 0
6 | PŘEPÍNAČ SIGNÁLŮ /VIDEOSCALER |  | Profesionální videoscaler vstupních signálů do 2K, pro připojení externích videozařízení: Blue Ray, DVD, Betacam, satelitní HD receiver, VHS, PC. | ks |  | 1 | 0
cena za sestavu - DCI PROJEKČNÍ TECHNOLOGIE | [6 empty] | 0
DCI TECHNOLOGIE PRO PŘEHRÁVÁNÍ A SPRÁVU DIGITÁLNÍHO OBSAHU
7 | DCI SERVER |  | Cinema server DCI standardu, se zabezpečením FIPS 140-2 level 3. Minimální kapacita diskového pole 2TB. | ks |  | 1 | 0
8 | PROPOJOVACÍ KABELÁŽ |  | Komplet propojovací kabeláže pro propojení DCI serveru, digitálního kino procesoru a analogového kino procesoru. | sada |  | 1 | 0
9 | VZDÁLENÁ SPRÁVA |  | Aktivní síťové prvky pro LAN propojení dodaných komponent a vzdálenou správu zařízení (router s DHCP řízením a správou DNS, aktivní switch 1Gbps, min. 8 portů). | ks |  | 1 | 0
10 | REMOTE MANAGEMENT SYSTEM (PC) |  | Kompletní remote management systém (PC) pro vzdálenou správu zařízení (Projektor, Server). Zařízení bude zároveň sloužit jako archívní disková záloha pro uchovávání DCP masterů. Minimální disková kapacita 3TB. Min. konfigurace vstupů: USB 2.0, Esata, FireWare 400/800. Včetně operačního systému a antiviru. Řešení pro čtení filesystému EXT 2. | sada |  | 1 | 0
cena za sestavu - DCI TECHNOLOGIE PRO PŘEHRÁVÁNÍ A SPRÁVU DIGITÁLNÍHO OBSAHU | [6 empty] | 0
AV ROZŠÍŘENÍ
11 | DIGITÁLNÍ AUDIO PROCESOR |  | Zvukový procesor pro digitální kina, osmikanálový digitální vstup (4 × AES/EBU), dva digitální vstupy (1 × AES/EBU každý), Toslink, osmikanálový analogový vstup, USB Ethernet. Konfigurace 7.1. Zařízení pouze pro zpracování zvuku. Není možné spojit s videoscalerem. | ks |  | 1 | 0
12 | Kontrolér, aktivní výhybka pro bi-amp |  | Kontrolér pro zesilovače a zároveň aktivní výhybka pro čelní reprosoustavy zapojené systémem bi-amping, pro vícekanálový zvuk v rámci DCI projekce a bi-amping zapojení čelních reprosoustav. | ks |  | 1 | 0
13 | Zesilovač čelní ozvučení (L + C + P) |  | Dvoukanálový zesilovač adekvátního výkonu dle, pro čelní reprosoustavy L + C + P zapojené bi-amping. | ks |  | 3 | 0
14 | Zesilovač čelní ozvučení (subwoofer) |  | Dvoukanálový zesilovač adekvátního výkonu, pro subwoofer. | ks |  | 1 | 0
15 | Koncový zesilovač. Surroundy (Ls + Ps, Lz + Pz) |  | Čtyřkanálový zesilovač pro kina adekvátního výkonu, pro boční a zadní kanály (Ls+Ps, ZLs+PZs). | ks |  | 1 | 0
16 | Odposlechové reproduktory |  | Odposlechové reproduktory do promítací kabiny. | ks |  | 3 | 0
17 | Insatlace zvukového systému |  | Instalace zvukového systému v konfiguraci 7.1, včetně zapojení bi-ampingu čelní reprosoustavy. Překabeláže zadních efektových reprosoustav pro 7.1. Překabelování předních reprosoustav pro bi-amping zapojení. | ks |  | 1 | 0
18 | ROZŠÍŘENÍ PRO OBSLUHU |  | HD monitor o úhlopříčce min 21" s minimálním rozlišením 1920x1080 bodů (1080p), minimální konfigurace vstupů: VGA, HDMI, DVI. Pro zobrazení a přípravu alternativního obsahu (Blu-Ray, HD satelit, PC atd.) v projekční kabině. | ks |  | 2 | 0
19 | HD SATELIT |  | Full HD digitální satelitní komplet s motorizovaně ovládanou parabolou o minimálním průměru 120cm. Přijímač umožňující DVB-S2, CA modul Cryptoworks. Adekvátní držák paraboly. | ks |  | 1 | 0
20 | BLU-RAY PŘEHRÁVAČ |  | Blu-Ray přehrávač, koaxiální a optický digitání audiovýstup, 5.1 analogový audio výstp, podpora formátů Dolby Digital a DTS. | ks |  | 1 | 0
21 | ZÁLOŽNÍ ON-LINE ZDROJ |  | On-line jednotka pro napájení zařízení v racku 19" včetně DCI serveru (mimo koncových zesilovačů), příkon napojených zařízení max. 1,9kW, zároveň slouží jako odrušovací jednotka a potlačovač případného kolísání napětí, slouží pro dochlazení projektoru. Jednotka a potlačovač případného kolísání napětí. | ks |  | 1 | 0
22 | KABELÁŽ AV TECHNIKY |  | Kompletní sada audio, video a řídících kabelů, osazení podlahových krabic a přípojných panelů, konektory, ostatní instalační materiál. | komplet |  | 1 | 0
23 | RACK |  | Pozicový rack pro uložení technologie, na kolečkách pro snadnou manipulaci, uzamykatelný, s ventilací pro nucený odtah vzduchu, včetně polic a inst. materiálu. | komplet |  | 1 | 0
24 | PROJEKČNÍ PLÁTNO |  | Plátno s GAIN 1-1.6, minimálně stejného rozměru jako současné, referenční plátno Harkness Perlux 140. | ks |  | 1 | 0
25 | MASKOVÁNÍ PROJEKČNÍ PLOCHY |  | Zcela nové maskování projekční plochy včetně ovládací skříňky v promítací kabině. | komplet |  | 1 | 0
26 | RÁM PLÁTNA |  | Rám pro uchycení projekční plochy. | komplet |  | 1 | 0
cena za sestavu - AV ROZŠÍŘENÍ | [6 empty] | 0
DCI TECHNOLOGIE PRO PŘEHRÁVÁNÍ 3D OBSAHU
27 | 3D SET |  | Pasivní systém pro sledování 3D obsahu, bez jakékoliv zabudované elektroniky v brýlích. Technologie založená na barevné separaci - posunu vlnových délek základních barev (WMI). Systém pokrývající rovnoměrně celý prostor hlediště, jas obrazu po průchodu všemi 3D součástmi nebude nižší než 4fL, toto bude doloženo výpočtem při těchto konstantách: ztráta na okénku 5%, barevné korekce 5%, efektivita Dolby 3D 11%, výpočet při opotřebení lampy 25%. | sada |  | 1 | 0
28 | 3D BRÝLE |  | Pasivní brýle pro sledování 3D obsahu, bez jakékoliv zabudované elektroniky. Technologie založená na barevné separaci - posunu vlnových délek základních barev (WMI). Skrz brýle musí být možno sledovat 2D i 3D obsah, bez nutnosti sejmutí a nasazení brýlí. Brýle konstruované pro nasazení na dioptrické brýle. | ks |  | 350 | 0
29 | MYČKA BRÝLÍ |  | Myčka pro hygienické ošetření 3D brýlí včetně min. 2 košu pro uložení 3D brýlí a včetně chemie pro dezinfekci v množství dostačujícím pro 365 proejkcí plně obsazeného sálu. Jeden mycí program trvající maximálně 90 vteřin. | sada |  | 1 | 0
30 | STOJAN NA 3D BRÝLE |  | Nerezový stojan pro bezpečné uskladnění 3D brýlí, včetně nerezových košů s kapacitou pokrývající celkový počet 3D brýlí. Koše musí být přímo použitelné v myčce. Kapacita jednoho koše minimálně 16 ks 3D brýlí. Stojan musí být mobilní a uzamykatelný proti zcizení 3D brýlí. | sada |  | 1 | 0
cena za sestavu - DCI TECHNOLOGIE PRO PŘEHRÁVÁNÍ 3D OBSAHU | [6 empty] | 0
OSTATNÍ
31 | DALŠÍ TECHNOLOGIE |  | Veškeré další potřebné technologie, komponenty nebo práce nutné ke splnění předmětu veřejné zakázky. | komplet |  | 1 | 0
32 | Přesunutí 35mm projektoru |  | Pokud bude nutné, přesunutí 35mm projektoru aby mohl být DCI projektor umístěn dle DCI požadavků. | komplet |  | 1 | 0
cena za sestavu - OSTATNÍ | [6 empty] | 0
INSTALAČNÍ PRÁCE, PROGRAMOVÁNÍ, REVIZE
33 | INSTALAČNÍ PRÁCE |  | Kompletní projektová dokumentace dokládajících seřízení veškerých technologií v kinosále, čestné prohlášení o shodě dodané technologie s DCI standardem, potvrzení certifikace sálu kina dle specifikace DCI. | komplet |  | 1 | 0
34 | NASTAVENÍ ZVUKU DOLBY |  | Kompletní nové nastavení zvuku digitální kino procesoru certifikovaným technikem Dolby, dodání protokolu měření. | komplet |  | 1 | 0
35 | ÚPRAVA VZDUCHOTECHNIKY |  | Úprava stávajících VZT rozvodů a připojení DCI projektoru na VZT pro dostatečný odtah DCI projektoru i 2 x 35mm projektoru. | komplet |  | 1 | 0
36 | REVIZE SYSTÉMU |  | Revize systému. | komplet |  | 1 | 0
37 | PROŠKOLENÍ PERSONÁLU |  | Kompletní proškolení personálu na obsluhu zařízení v rozsahu min. 2 x 3 hodiny a dále 1 x 3 hodiny následně po uvedení do provozu v termínu do 3 - 6 týdnů. | komplet |  | 1 | 0
cena za sestavu - INSTALAČNÍ PRÁCE, PROGRAMOVÁNÍ, REVIZE | [6 empty] | 0
ZÁRUČNÍ A POZÁRUČNÍ SERVIS
38 | ZÁRUČNÍ A SERVISNÍ PODMÍNKY |  | Záruka na provedení celého díla včetně všech dodaných zařízení a jejich součástí a jejich součástí v délce 24 měsíců od data protokolárního převzetí díla objednatelem. Zajištění bezplatné servisních služeb po dobu 60 měsíců od předání díla minimálně v níže uvedeném rozsahu: - pravidelná aktualizace softwarového vybavení, zejména všech registrací, placených updatů a upgradů podle pokynů jednotlivých výrobců. V rámci tohoto plnění bude dodavatel zajišťovat, aby dodávaný software umožňoval používání dodaného zařízení při dodržování standardů DCI, popř. nově přijatých standardů ,,majors“ studií. - servisní prohlídka veškerého dodávaného zařízení oprávněnou osobou nejméně 1x za půl roku. Včetně nastavení obrazového a zvukového řetězce dle DCI specifikace. - úhrada veškerých licenčních poplatků. Bezplatný servis zahrnuje všechny úkony a činnosti, které s jeho plněním souvisejí a veškeré další související náklady (zejména dopravné a cestovné, stravné, náklady telekomunikačních a poštovních služeb, náklady na energie atd.) Cena náhradních dílů bude hrazena, nebude-li se jednat o opravu vady, na níž se vztahuje záruka. | komplet |  | 1 | v rámci veřejné zakázky bezplatně
cena za sestavu - ZÁRUČNÍ A POZÁRUČNÍ SERVIS | [6 empty] | 0
REKAPITULACE
|  | cena za sestavu - DCI PROJEKČNÍ TECHNOLOGIE |  | komplet | 0 | 1 | 0
|  | cena za sestavu - DCI TECHNOLOGIE PRO PŘEHRÁVÁNÍ A SPRÁVU DIGITÁLNÍHO OBSAHU |  | komplet | 0 | 1 | 0
|  | cena za sestavu - AV ROZŠÍŘENÍ |  | komplet | 0 | 1 | 0
|  | cena za sestavu - DCI TECHNOLOGIE PRO PŘEHRÁVÁNÍ 3D OBSAHU |  | komplet | 0 | 1 | 0
|  | cena za sestavu - OSTATNÍ |  | komplet | 0 | 1 | 0
|  | cena za sestavu - INSTALAČNÍ PRÁCE, PROGRAMOVÁNÍ, REVIZE |  | komplet | 0 | 1 | 0
|  | cena za sestavu - ZÁRUČNÍ A POZÁRUČNÍ SERVIS |  | komplet | 0 | 1 | 0
CELKOVÁ CENA | [6 empty] | 0
|  | pozn | Tam kde hovoříme o DCI standardu, jedná se o DCSS (Digital Cinema System Specification) verze 1.2 odkaz:
http://www.dcimovies.com/DCIDigitalCinemaSystemSpecv1_2.pdf